## 02.02.01.120
Capítulo: 02 Demoliciones y desmontajes
Subcapítulo: 02.02 Estructuras |  |  |  | Apartado: 02.02.01 Estructuras
02.02.01.120 | m | Desmontaje de correa o viga metálica.
Desmontaje de correa o viga metálica de estructura, con corte de uniones. Incluye el desmontaje con corte y la bajada controlada. Medido por metro lineal desmontado.
Código |  |  | Unidad | Descripción | Rendimiento | Precio unitario | Importe
1 |  |  |  | Materiales
MT-OXI-CONS |  |  | ud | Consumibles de oxicorte y soldadura: gas, boquillas y discos de corte de metal. | 0.2 | 3.9 | 0.78
[5 empty] | Subtotal materiales: |  | 0.78
2 |  |  |  | Equipo y maquinaria
MQ-OXICORTE |  |  | h | Equipo de oxicorte para desguace de estructuras y elementos metálicos. | 0.3 | 4.8 | 1.44
MQ-MONTAC |  |  | h | Montacargas o pluma de obra para bajada de material desde plantas altas. | 0.15 | 9.5 | 1.43
[5 empty] | Subtotal equipo y maquinaria: |  | 2.87
3 |  |  |  | Mano de obra
MO-OF1-SOLD |  |  | h | Oficial de 1ª soldador. | 0.4 | 5.5 | 2.2
MO-AYU |  |  | h | Ayudante. | 0.4 | 3.5 | 1.4
[5 empty] | Subtotal mano de obra: |  | 3.6
4 |  |  |  | Costes directos complementarios
|  |  | % | Costes directos complementarios | 1 | 7.25 | 0.07
[5 empty] | Costes directos (1+2+3+4): |  | 7.32