## 02.03.01.070
Capítulo: 02 Demoliciones y desmontajes
Subcapítulo: 02.03 Fachadas |  |  |  | Apartado: 02.03.01 Fachadas y revestimientos exteriores
02.03.01.070 | m2 | Desmontaje de muro cortina de vidrio.
Desmontaje de muro cortina o cerramiento de vidrio en fachada, con retirada de vidrios y estructura. Incluye la retirada de los vidrios y el desmontaje de la estructura. Medido por metro cuadrado desmontado.
Código |  |  | Unidad | Descripción | Rendimiento | Precio unitario | Importe
1 |  |  |  | Materiales
MT-CONS-DEM |  |  | ud | Consumibles de demolición: puntas y cinceles de martillo, discos de corte y hojas de espátula. | 0.3 | 1.1 | 0.33
MT-SAC-ESC |  |  | ud | Saco de rafia de alta resistencia para retirada manual de escombro. | 0.4 | 0.65 | 0.26
[5 empty] | Subtotal materiales: |  | 0.59
2 |  |  |  | Equipo y maquinaria
MQ-CORT-AGUA |  |  | h | Cortadora eléctrica de banco con disco de diamante y refrigeración por agua, incluida amortización y consumo. | 0.15 | 3.2 | 0.48
MQ-ANDAMIO |  |  | h | Andamio tubular o de borriquetas para trabajos en altura, incluido montaje y desmontaje amortizados. | 0.2 | 1.9 | 0.38
[5 empty] | Subtotal equipo y maquinaria: |  | 0.86
3 |  |  |  | Mano de obra
MO-OF1-VIDR |  |  | h | Oficial de 1ª vidriero. | 0.6 | 5.5 | 3.3
MO-AYU-ESP |  |  | h | Ayudante especializado. | 0.6 | 4 | 2.4
MO-AYU |  |  | h | Ayudante. | 0.7 | 3.5 | 2.45
[5 empty] | Subtotal mano de obra: |  | 8.15
4 |  |  |  | Costes directos complementarios
|  |  | % | Costes directos complementarios | 1 | 9.6 | 0.1
[5 empty] | Costes directos (1+2+3+4): |  | 9.7