## 02.03.01.170
Capítulo: 02 Demoliciones y desmontajes
Subcapítulo: 02.03 Fachadas |  |  |  | Apartado: 02.03.01 Fachadas y revestimientos exteriores
02.03.01.170 | m2 | Desmontaje de marquesina de fachada.
Desmontaje de marquesina de fachada, con corte de fijaciones y bajada controlada. Incluye el corte de las fijaciones y la bajada. Medido por metro cuadrado desmontado.
Código |  |  | Unidad | Descripción | Rendimiento | Precio unitario | Importe
1 |  |  |  | Materiales
MT-OXI-CONS |  |  | ud | Consumibles de oxicorte y soldadura: gas, boquillas y discos de corte de metal. | 0.2 | 3.9 | 0.78
[5 empty] | Subtotal materiales: |  | 0.78
2 |  |  |  | Equipo y maquinaria
MQ-OXICORTE |  |  | h | Equipo de oxicorte para desguace de estructuras y elementos metálicos. | 0.3 | 4.8 | 1.44
MQ-GRUA |  |  | h | Camión grúa o grúa móvil con operador, para izado y montaje de elementos estructurales. | 0.15 | 48 | 7.2
MQ-ANDAMIO |  |  | h | Andamio tubular o de borriquetas para trabajos en altura, incluido montaje y desmontaje amortizados. | 0.15 | 1.9 | 0.28
[5 empty] | Subtotal equipo y maquinaria: |  | 8.92
3 |  |  |  | Mano de obra
MO-OF1-SOLD |  |  | h | Oficial de 1ª soldador. | 0.5 | 5.5 | 2.75
MO-AYU |  |  | h | Ayudante. | 0.5 | 3.5 | 1.75
[5 empty] | Subtotal mano de obra: |  | 4.5
4 |  |  |  | Costes directos complementarios
|  |  | % | Costes directos complementarios | 1 | 14.2 | 0.14
[5 empty] | Costes directos (1+2+3+4): |  | 14.34