## 02.04.01.100
Capítulo: 02 Demoliciones y desmontajes
Subcapítulo: 02.04 Paredes y particiones |  |  |  | Apartado: 02.04.01 Paredes, tabiques y apertura de vanos
02.04.01.100 | m2 | Demolición de tabique de bloque de arcilla.
Demolición de tabique de bloque de arcilla, con sus revestimientos. Incluye la demolición y la retirada del escombro. Medido por metro cuadrado demolido.
Código |  |  | Unidad | Descripción | Rendimiento | Precio unitario | Importe
1 |  |  |  | Materiales
MT-CONS-DEM |  |  | ud | Consumibles de demolición: puntas y cinceles de martillo, discos de corte y hojas de espátula. | 0.4 | 1.1 | 0.44
MT-SAC-ESC |  |  | ud | Saco de rafia de alta resistencia para retirada manual de escombro. | 0.5 | 0.65 | 0.33
[5 empty] | Subtotal materiales: |  | 0.77
2 |  |  |  | Equipo y maquinaria
MQ-MART-ELEC |  |  | h | Martillo eléctrico de demolición de 5 kg, incluida amortización y consumo. | 0.6 | 3.9 | 2.34
[5 empty] | Subtotal equipo y maquinaria: |  | 2.34
3 |  |  |  | Mano de obra
MO-OF1-ALB |  |  | h | Oficial de 1ª albañil. | 0.35 | 5.5 | 1.92
MO-AYU-ESP |  |  | h | Ayudante especializado. | 0.6 | 4 | 2.4
MO-AYU |  |  | h | Ayudante. | 0.7 | 3.5 | 2.45
[5 empty] | Subtotal mano de obra: |  | 6.77
4 |  |  |  | Costes directos complementarios
|  |  | % | Costes directos complementarios | 1 | 9.88 | 0.1
[5 empty] | Costes directos (1+2+3+4): |  | 9.98