## 02.04.01.110
Capítulo: 02 Demoliciones y desmontajes
Subcapítulo: 02.04 Paredes y particiones |  |  |  | Apartado: 02.04.01 Paredes, tabiques y apertura de vanos
02.04.01.110 | m2 | Demolición de tabique de madera.
Demolición de tabique de madera o machihembrado, con desmontaje. Incluye el desmontaje y la retirada. Medido por metro cuadrado demolido.
Código |  |  | Unidad | Descripción | Rendimiento | Precio unitario | Importe
1 |  |  |  | Materiales
MT-CONS-DEM |  |  | ud | Consumibles de demolición: puntas y cinceles de martillo, discos de corte y hojas de espátula. | 0.25 | 1.1 | 0.28
MT-SAC-ESC |  |  | ud | Saco de rafia de alta resistencia para retirada manual de escombro. | 0.3 | 0.65 | 0.2
[5 empty] | Subtotal materiales: |  | 0.48
2 |  |  |  | Equipo y maquinaria
MQ-SIERRA |  |  | h | Sierra circular o motosierra para corte de elementos de madera. | 0.2 | 2.9 | 0.58
[5 empty] | Subtotal equipo y maquinaria: |  | 0.58
3 |  |  |  | Mano de obra
MO-OF1-CARPM |  |  | h | Oficial de 1ª carpintero de madera estructural. | 0.4 | 5.5 | 2.2
MO-AYU-ESP |  |  | h | Ayudante especializado. | 0.3 | 4 | 1.2
MO-AYU |  |  | h | Ayudante. | 0.35 | 3.5 | 1.22
[5 empty] | Subtotal mano de obra: |  | 4.62
4 |  |  |  | Costes directos complementarios
|  |  | % | Costes directos complementarios | 1 | 5.68 | 0.06
[5 empty] | Costes directos (1+2+3+4): |  | 5.74