## 02.04.01.140
Capítulo: 02 Demoliciones y desmontajes
Subcapítulo: 02.04 Paredes y particiones |  |  |  | Apartado: 02.04.01 Paredes, tabiques y apertura de vanos
02.04.01.140 | m2 | Demolición de muro de bloque de concreto.
Demolición de muro de bloque de concreto, con sus revestimientos. Incluye la demolición y la retirada del escombro. Medido por metro cuadrado demolido.
Código |  |  | Unidad | Descripción | Rendimiento | Precio unitario | Importe
1 |  |  |  | Materiales
MT-CONS-DEM |  |  | ud | Consumibles de demolición: puntas y cinceles de martillo, discos de corte y hojas de espátula. | 0.5 | 1.1 | 0.55
MT-SAC-ESC |  |  | ud | Saco de rafia de alta resistencia para retirada manual de escombro. | 0.6 | 0.65 | 0.39
[5 empty] | Subtotal materiales: |  | 0.94
2 |  |  |  | Equipo y maquinaria
MQ-MART-ELEC |  |  | h | Martillo eléctrico de demolición de 5 kg, incluida amortización y consumo. | 0.7 | 3.9 | 2.73
[5 empty] | Subtotal equipo y maquinaria: |  | 2.73
3 |  |  |  | Mano de obra
MO-OF1-ALB |  |  | h | Oficial de 1ª albañil. | 0.4 | 5.5 | 2.2
MO-AYU-ESP |  |  | h | Ayudante especializado. | 0.7 | 4 | 2.8
MO-AYU |  |  | h | Ayudante. | 0.8 | 3.5 | 2.8
[5 empty] | Subtotal mano de obra: |  | 7.8
4 |  |  |  | Costes directos complementarios
|  |  | % | Costes directos complementarios | 1 | 11.47 | 0.11
[5 empty] | Costes directos (1+2+3+4): |  | 11.58