## 02.06.01.070
Capítulo: 02 Demoliciones y desmontajes
Subcapítulo: 02.06 Remates y elementos auxiliares |  |  |  | Apartado: 02.06.01 Remates y elementos accesorios
02.06.01.070 | m | Desmontaje de pasamanos metálico.
Desmontaje de pasamanos metálico de escalera. Incluye el corte de las fijaciones y la retirada. Medido por metro lineal desmontado.
Código |  |  | Unidad | Descripción | Rendimiento | Precio unitario | Importe
1 |  |  |  | Materiales
MT-OXI-CONS |  |  | ud | Consumibles de oxicorte y soldadura: gas, boquillas y discos de corte de metal. | 0.15 | 3.9 | 0.58
[5 empty] | Subtotal materiales: |  | 0.58
2 |  |  |  | Equipo y maquinaria
MQ-OXICORTE |  |  | h | Equipo de oxicorte para desguace de estructuras y elementos metálicos. | 0.25 | 4.8 | 1.2
MQ-TALADRO |  |  | h | Taladro percutor con brocas, incluida amortización y consumo. | 0.1 | 1.5 | 0.15
[5 empty] | Subtotal equipo y maquinaria: |  | 1.35
3 |  |  |  | Mano de obra
MO-OF1-SOLD |  |  | h | Oficial de 1ª soldador. | 0.4 | 5.5 | 2.2
MO-AYU |  |  | h | Ayudante. | 0.4 | 3.5 | 1.4
[5 empty] | Subtotal mano de obra: |  | 3.6
4 |  |  |  | Costes directos complementarios
|  |  | % | Costes directos complementarios | 1 | 5.53 | 0.06
[5 empty] | Costes directos (1+2+3+4): |  | 5.59