## 02.06.01.100
Capítulo: 02 Demoliciones y desmontajes
Subcapítulo: 02.06 Remates y elementos auxiliares |  |  |  | Apartado: 02.06.01 Remates y elementos accesorios
02.06.01.100 | m | Demolición de cornisa de yeso.
Demolición de cornisa de yeso o mortero. Incluye la demolición y la retirada del escombro. Medido por metro lineal demolido.
Código |  |  | Unidad | Descripción | Rendimiento | Precio unitario | Importe
1 |  |  |  | Materiales
MT-CONS-DEM |  |  | ud | Consumibles de demolición: puntas y cinceles de martillo, discos de corte y hojas de espátula. | 0.15 | 1.1 | 0.17
MT-SAC-ESC |  |  | ud | Saco de rafia de alta resistencia para retirada manual de escombro. | 0.2 | 0.65 | 0.13
[5 empty] | Subtotal materiales: |  | 0.3
2 |  |  |  | Equipo y maquinaria
MQ-MART-ELEC |  |  | h | Martillo eléctrico de demolición de 5 kg, incluida amortización y consumo. | 0.25 | 3.9 | 0.97
[5 empty] | Subtotal equipo y maquinaria: |  | 0.97
3 |  |  |  | Mano de obra
MO-OF1-ALB |  |  | h | Oficial de 1ª albañil. | 0.25 | 5.5 | 1.38
MO-AYU-ESP |  |  | h | Ayudante especializado. | 0.25 | 4 | 1
MO-AYU |  |  | h | Ayudante. | 0.3 | 3.5 | 1.05
[5 empty] | Subtotal mano de obra: |  | 3.43
4 |  |  |  | Costes directos complementarios
|  |  | % | Costes directos complementarios | 1 | 4.7 | 0.05
[5 empty] | Costes directos (1+2+3+4): |  | 4.75