## 02.06.01.180
Capítulo: 02 Demoliciones y desmontajes
Subcapítulo: 02.06 Remates y elementos auxiliares |  |  |  | Apartado: 02.06.01 Remates y elementos accesorios
02.06.01.180 | m | Desmontaje de soporte de toldo.
Desmontaje de soporte o brazo de toldo en fachada. Incluye la retirada del soporte. Medido por unidad desmontada.
Código |  |  | Unidad | Descripción | Rendimiento | Precio unitario | Importe
1 |  |  |  | Materiales
MT-CONS-DEM |  |  | ud | Consumibles de demolición: puntas y cinceles de martillo, discos de corte y hojas de espátula. | 0.1 | 1.1 | 0.11
MT-SAC-ESC |  |  | ud | Saco de rafia de alta resistencia para retirada manual de escombro. | 0.12 | 0.65 | 0.08
[5 empty] | Subtotal materiales: |  | 0.19
2 |  |  |  | Equipo y maquinaria
MQ-TALADRO |  |  | h | Taladro percutor con brocas, incluida amortización y consumo. | 0.1 | 1.5 | 0.15
MQ-ANDAMIO |  |  | h | Andamio tubular o de borriquetas para trabajos en altura, incluido montaje y desmontaje amortizados. | 0.08 | 1.9 | 0.15
[5 empty] | Subtotal equipo y maquinaria: |  | 0.3
3 |  |  |  | Mano de obra
MO-OF1-MON |  |  | h | Oficial de 1ª montador de prefabricados interiores. | 0.25 | 5.5 | 1.38
MO-AYU |  |  | h | Ayudante. | 0.2 | 3.5 | 0.7
[5 empty] | Subtotal mano de obra: |  | 2.08
4 |  |  |  | Costes directos complementarios
|  |  | % | Costes directos complementarios | 1 | 2.57 | 0.03
[5 empty] | Costes directos (1+2+3+4): |  | 2.6