## 02.07.02.030
Capítulo: 02 Demoliciones y desmontajes
Subcapítulo: 02.07 Instalaciones |  |  |  | Apartado: 02.07.02 Instalaciones eléctricas
02.07.02.030 | m | Desmontaje de bandeja portacables.
Desmontaje de bandeja portacables eléctrica. Incluye la retirada de la bandeja y sus soportes. Medido por metro lineal desmontado.
Código |  |  | Unidad | Descripción | Rendimiento | Precio unitario | Importe
1 |  |  |  | Materiales
MT-CONS-DEM |  |  | ud | Consumibles de demolición: puntas y cinceles de martillo, discos de corte y hojas de espátula. | 0.1 | 1.1 | 0.11
MT-SAC-ESC |  |  | ud | Saco de rafia de alta resistencia para retirada manual de escombro. | 0.12 | 0.65 | 0.08
[5 empty] | Subtotal materiales: |  | 0.19
2 |  |  |  | Equipo y maquinaria
MQ-TALADRO |  |  | h | Taladro percutor con brocas, incluida amortización y consumo. | 0.1 | 1.5 | 0.15
[5 empty] | Subtotal equipo y maquinaria: |  | 0.15
3 |  |  |  | Mano de obra
MO-OF1-ELE |  |  | h | Oficial de 1ª electricista. | 0.2 | 5.5 | 1.1
MO-AYU |  |  | h | Ayudante. | 0.2 | 3.5 | 0.7
[5 empty] | Subtotal mano de obra: |  | 1.8
4 |  |  |  | Costes directos complementarios
|  |  | % | Costes directos complementarios | 1 | 2.14 | 0.02
[5 empty] | Costes directos (1+2+3+4): |  | 2.16