## 02.07.08.050
Capítulo: 02 Demoliciones y desmontajes
Subcapítulo: 02.07 Instalaciones |  |  |  | Apartado: 02.07.08 Instalaciones diversas
02.07.08.050 | ud | Desmontaje de cocina empotrada.
Desmontaje de cocina o estufa empotrada, con desconexión. Incluye la desconexión y la retirada. Medido por unidad desmontada.
Código |  |  | Unidad | Descripción | Rendimiento | Precio unitario | Importe
1 |  |  |  | Materiales
MT-CONS-DEM |  |  | ud | Consumibles de demolición: puntas y cinceles de martillo, discos de corte y hojas de espátula. | 0.1 | 1.1 | 0.11
MT-SAC-ESC |  |  | ud | Saco de rafia de alta resistencia para retirada manual de escombro. | 0.12 | 0.65 | 0.08
[5 empty] | Subtotal materiales: |  | 0.19
2 |  |  |  | Mano de obra
MO-OF1-PLO |  |  | h | Oficial de 1ª plomero. | 0.4 | 5.5 | 2.2
MO-AYU |  |  | h | Ayudante. | 0.3 | 3.5 | 1.05
[5 empty] | Subtotal mano de obra: |  | 3.25
3 |  |  |  | Costes directos complementarios
|  |  | % | Costes directos complementarios | 1 | 3.44 | 0.03
[5 empty] | Costes directos (1+2+3): |  | 3.47