## 02.12.01.130
Capítulo: 02 Demoliciones y desmontajes
Subcapítulo: 02.12 Obras exteriores, firmes y pavimentos |  |  |  | Apartado: 02.12.01 Obras exteriores y urbanismo
02.12.01.130 | m2 | Levantado de adoquín con recuperación.
Levantado de pavimento de adoquín con recuperación de piezas. Incluye el levantado, la limpieza y el acopio de las piezas. Medido por metro cuadrado levantado.
Código |  |  | Unidad | Descripción | Rendimiento | Precio unitario | Importe
1 |  |  |  | Materiales
MT-CONS-DEM |  |  | ud | Consumibles de demolición: puntas y cinceles de martillo, discos de corte y hojas de espátula. | 0.2 | 1.1 | 0.22
MT-SAC-ESC |  |  | ud | Saco de rafia de alta resistencia para retirada manual de escombro. | 0.3 | 0.65 | 0.2
[5 empty] | Subtotal materiales: |  | 0.42
2 |  |  |  | Equipo y maquinaria
MQ-RETRO |  |  | h | Retroexcavadora o minicargadora con martillo hidráulico y operador. | 0.2 | 35 | 7
[5 empty] | Subtotal equipo y maquinaria: |  | 7
3 |  |  |  | Mano de obra
MO-AYU-ESP |  |  | h | Ayudante especializado. | 0.3 | 4 | 1.2
MO-AYU |  |  | h | Ayudante. | 0.35 | 3.5 | 1.22
[5 empty] | Subtotal mano de obra: |  | 2.42
4 |  |  |  | Costes directos complementarios
|  |  | % | Costes directos complementarios | 1 | 9.84 | 0.1
[5 empty] | Costes directos (1+2+3+4): |  | 9.94