## 02.12.01.220
Capítulo: 02 Demoliciones y desmontajes
Subcapítulo: 02.12 Obras exteriores, firmes y pavimentos |  |  |  | Apartado: 02.12.01 Obras exteriores y urbanismo
02.12.01.220 | m2 | Demolición de escalera exterior.
Demolición de escalera exterior de concreto. Incluye la demolición y la retirada. Medido por metro cuadrado demolido.
Código |  |  | Unidad | Descripción | Rendimiento | Precio unitario | Importe
1 |  |  |  | Materiales
MT-CONS-DEM |  |  | ud | Consumibles de demolición: puntas y cinceles de martillo, discos de corte y hojas de espátula. | 0.6 | 1.1 | 0.66
MT-SAC-ESC |  |  | ud | Saco de rafia de alta resistencia para retirada manual de escombro. | 0.7 | 0.65 | 0.45
[5 empty] | Subtotal materiales: |  | 1.11
2 |  |  |  | Equipo y maquinaria
MQ-MART-NEUM |  |  | h | Martillo neumático con compresor de aire, para demolición de concreto y pisos de alta dureza. | 0.9 | 12 | 10.8
[5 empty] | Subtotal equipo y maquinaria: |  | 10.8
3 |  |  |  | Mano de obra
MO-OF1-ALB |  |  | h | Oficial de 1ª albañil. | 0.4 | 5.5 | 2.2
MO-AYU-ESP |  |  | h | Ayudante especializado. | 0.8 | 4 | 3.2
MO-AYU |  |  | h | Ayudante. | 0.9 | 3.5 | 3.15
[5 empty] | Subtotal mano de obra: |  | 8.55
4 |  |  |  | Costes directos complementarios
|  |  | % | Costes directos complementarios | 1 | 20.46 | 0.2
[5 empty] | Costes directos (1+2+3+4): |  | 20.66