## 03.01.01.070
Capítulo: 03 Acondicionamiento del terreno
Subcapítulo: 03.01 Limpieza, desbroce y retiro de capa vegetal |  |  |  | Apartado: 03.01.01 Limpieza y desbroce
03.01.01.070 | m2 | Retiro de obstáculos y escombros superficiales.
Retiro de obstáculos, escombros y basura superficial del terreno. Incluye la limpieza y el acopio. Medido por metro cuadrado limpiado.
Código |  |  | Unidad | Descripción | Rendimiento | Precio unitario | Importe
1 |  |  |  | Materiales
MT-CONS-DEM |  |  | ud | Consumibles de demolición: puntas y cinceles de martillo, discos de corte y hojas de espátula. | 0.2 | 1.1 | 0.22
[5 empty] | Subtotal materiales: |  | 0.22
2 |  |  |  | Equipo y maquinaria
MQ-RETRO |  |  | h | Retroexcavadora o minicargadora con martillo hidráulico y operador. | 0.03 | 35 | 1.05
MQ-VOLQ |  |  | h | Camión volqueta de 6 m³ con chofer, para transporte de escombro a vertedero. | 0.02 | 18 | 0.36
[5 empty] | Subtotal equipo y maquinaria: |  | 1.41
3 |  |  |  | Mano de obra
MO-AYU-ESP |  |  | h | Ayudante especializado. | 0.1 | 4 | 0.4
MO-AYU |  |  | h | Ayudante. | 0.1 | 3.5 | 0.35
[5 empty] | Subtotal mano de obra: |  | 0.75
4 |  |  |  | Costes directos complementarios
|  |  | % | Costes directos complementarios | 1 | 2.38 | 0.02
[5 empty] | Costes directos (1+2+3+4): |  | 2.4