## 03.02.01.130
Capítulo: 03 Acondicionamiento del terreno
Subcapítulo: 03.02 Excavaciones a cielo abierto |  |  |  | Apartado: 03.02.01 Excavaciones generales
03.02.01.130 | m3 | Excavación de sótano.
Excavación de sótano, con retirada de tierras. Incluye la excavación y el acopio. Medido por metro cúbico excavado.
Código |  |  | Unidad | Descripción | Rendimiento | Precio unitario | Importe
1 |  |  |  | Materiales
MT-CONS-DEM |  |  | ud | Consumibles de demolición: puntas y cinceles de martillo, discos de corte y hojas de espátula. | 0.12 | 1.1 | 0.13
[5 empty] | Subtotal materiales: |  | 0.13
2 |  |  |  | Equipo y maquinaria
MQ-RETRO |  |  | h | Retroexcavadora o minicargadora con martillo hidráulico y operador. | 0.1 | 35 | 3.5
MQ-VOLQ |  |  | h | Camión volqueta de 6 m³ con chofer, para transporte de escombro a vertedero. | 0.07 | 18 | 1.26
[5 empty] | Subtotal equipo y maquinaria: |  | 4.76
3 |  |  |  | Mano de obra
MO-AYU-ESP |  |  | h | Ayudante especializado. | 0.12 | 4 | 0.48
MO-AYU |  |  | h | Ayudante. | 0.12 | 3.5 | 0.42
[5 empty] | Subtotal mano de obra: |  | 0.9
4 |  |  |  | Costes directos complementarios
|  |  | % | Costes directos complementarios | 1 | 5.79 | 0.06
[5 empty] | Costes directos (1+2+3+4): |  | 5.85