## 03.03.01.110
Capítulo: 03 Acondicionamiento del terreno
Subcapítulo: 03.03 Zanjas, pozos y excavaciones localizadas |  |  |  | Apartado: 03.03.01 Zanjas, pozos y excavaciones localizadas
03.03.01.110 | m | Zanja para cable de datos.
Excavación de zanja para cable de datos o telecomunicaciones. Incluye la excavación. Medido por metro lineal excavado.
Código |  |  | Unidad | Descripción | Rendimiento | Precio unitario | Importe
1 |  |  |  | Materiales
MT-CONS-DEM |  |  | ud | Consumibles de demolición: puntas y cinceles de martillo, discos de corte y hojas de espátula. | 0.15 | 1.1 | 0.17
[5 empty] | Subtotal materiales: |  | 0.17
2 |  |  |  | Equipo y maquinaria
MQ-RETRO |  |  | h | Retroexcavadora o minicargadora con martillo hidráulico y operador. | 0.04 | 35 | 1.4
[5 empty] | Subtotal equipo y maquinaria: |  | 1.4
3 |  |  |  | Mano de obra
MO-AYU-ESP |  |  | h | Ayudante especializado. | 0.1 | 4 | 0.4
MO-AYU |  |  | h | Ayudante. | 0.1 | 3.5 | 0.35
[5 empty] | Subtotal mano de obra: |  | 0.75
4 |  |  |  | Costes directos complementarios
|  |  | % | Costes directos complementarios | 1 | 2.32 | 0.02
[5 empty] | Costes directos (1+2+3+4): |  | 2.34