## 03.03.01.130
Capítulo: 03 Acondicionamiento del terreno
Subcapítulo: 03.03 Zanjas, pozos y excavaciones localizadas |  |  |  | Apartado: 03.03.01 Zanjas, pozos y excavaciones localizadas
03.03.01.130 | m3 | Excavación de registro enterrado.
Excavación de registro o tanquilla enterrada. Incluye la excavación y el acopio. Medido por unidad excavada.
Código |  |  | Unidad | Descripción | Rendimiento | Precio unitario | Importe
1 |  |  |  | Materiales
MT-CONS-DEM |  |  | ud | Consumibles de demolición: puntas y cinceles de martillo, discos de corte y hojas de espátula. | 0.3 | 1.1 | 0.33
[5 empty] | Subtotal materiales: |  | 0.33
2 |  |  |  | Equipo y maquinaria
MQ-RETRO |  |  | h | Retroexcavadora o minicargadora con martillo hidráulico y operador. | 0.1 | 35 | 3.5
[5 empty] | Subtotal equipo y maquinaria: |  | 3.5
3 |  |  |  | Mano de obra
MO-AYU-ESP |  |  | h | Ayudante especializado. | 0.3 | 4 | 1.2
MO-AYU |  |  | h | Ayudante. | 0.3 | 3.5 | 1.05
[5 empty] | Subtotal mano de obra: |  | 2.25
4 |  |  |  | Costes directos complementarios
|  |  | % | Costes directos complementarios | 1 | 6.08 | 0.06
[5 empty] | Costes directos (1+2+3+4): |  | 6.14