## 03.04.01.080
Capítulo: 03 Acondicionamiento del terreno
Subcapítulo: 03.04 Rellenos, bases y compactación |  |  |  | Apartado: 03.04.01 Rellenos y compactación
03.04.01.080 | m2 | Base de piedra picada compactada para pavimento.
Base de piedra picada compactada para pavimento. Incluye la extensión y la compactación. Medido por metro cuadrado ejecutado.
Código |  |  | Unidad | Descripción | Rendimiento | Precio unitario | Importe
1 |  |  |  | Materiales
MT-PIEDRA-PIC |  |  | m3 | Piedra picada de granulometría corriente, puesta en obra, para bases y drenajes. | 0.15 | 28 | 4.2
[5 empty] | Subtotal materiales: |  | 4.2
2 |  |  |  | Equipo y maquinaria
MQ-PLANCHA-COMP |  |  | h | Plancha compactadora vibratoria, para compactación de superficies y bases. | 0.06 | 3.8 | 0.23
[5 empty] | Subtotal equipo y maquinaria: |  | 0.23
3 |  |  |  | Mano de obra
MO-AYU-ESP |  |  | h | Ayudante especializado. | 0.1 | 4 | 0.4
MO-AYU |  |  | h | Ayudante. | 0.1 | 3.5 | 0.35
[5 empty] | Subtotal mano de obra: |  | 0.75
4 |  |  |  | Costes directos complementarios
|  |  | % | Costes directos complementarios | 1 | 5.18 | 0.05
[5 empty] | Costes directos (1+2+3+4): |  | 5.23