## 03.04.01.120
Capítulo: 03 Acondicionamiento del terreno
Subcapítulo: 03.04 Rellenos, bases y compactación |  |  |  | Apartado: 03.04.01 Rellenos y compactación
03.04.01.120 | m3 | Relleno con material de excavación reutilizado.
Relleno con material de excavación reutilizado, previo cribado. Incluye la extensión y la compactación. Medido por metro cúbico rellenado.
Código |  |  | Unidad | Descripción | Rendimiento | Precio unitario | Importe
1 |  |  |  | Equipo y maquinaria
MQ-COMPACT-SALTO |  |  | h | Compactador vibratorio de impacto tipo canguro, para compactación de zanjas y espacios reducidos. | 0.08 | 4.5 | 0.36
[5 empty] | Subtotal equipo y maquinaria: |  | 0.36
2 |  |  |  | Mano de obra
MO-AYU-ESP |  |  | h | Ayudante especializado. | 0.15 | 4 | 0.6
MO-AYU |  |  | h | Ayudante. | 0.15 | 3.5 | 0.53
[5 empty] | Subtotal mano de obra: |  | 1.13
3 |  |  |  | Costes directos complementarios
|  |  | % | Costes directos complementarios | 1 | 1.49 | 0.01
[5 empty] | Costes directos (1+2+3): |  | 1.5