## 03.05.01.010
Capítulo: 03 Acondicionamiento del terreno
Subcapítulo: 03.05 Drenaje provisional, achique y estabilización |  |  |  | Apartado: 03.05.01 Achique y drenaje provisional
03.05.01.010 | m3 | Achique de agua en excavación.
Achique de agua en excavación con bomba sumergible. Incluye la colocación de la bomba y el achique. Medido por metro cúbico achicado.
Código |  |  | Unidad | Descripción | Rendimiento | Precio unitario | Importe
1 |  |  |  | Equipo y maquinaria
MQ-BOMBA-ACHI |  |  | h | Bomba sumergible de achique con manguera de descarga, para agotamiento de excavaciones. | 0.5 | 2.4 | 1.2
[5 empty] | Subtotal equipo y maquinaria: |  | 1.2
2 |  |  |  | Mano de obra
MO-AYU-ESP |  |  | h | Ayudante especializado. | 0.15 | 4 | 0.6
MO-AYU |  |  | h | Ayudante. | 0.15 | 3.5 | 0.53
[5 empty] | Subtotal mano de obra: |  | 1.13
3 |  |  |  | Costes directos complementarios
|  |  | % | Costes directos complementarios | 1 | 2.33 | 0.02
[5 empty] | Costes directos (1+2+3): |  | 2.35