## 03.05.02.030
Capítulo: 03 Acondicionamiento del terreno
Subcapítulo: 03.05 Drenaje provisional, achique y estabilización |  |  |  | Apartado: 03.05.02 Estabilización de taludes y fondos
03.05.02.030 | m2 | Estabilización de talud con malla.
Estabilización de talud con malla metálica. Incluye la colocación de la malla. Medido por metro cuadrado estabilizado.
Código |  |  | Unidad | Descripción | Rendimiento | Precio unitario | Importe
1 |  |  |  | Materiales
MT-MALLA-ELEC |  |  | m2 | Malla electrosoldada de acero para refuerzo de losas y pisos. | 1.1 | 4.6 | 5.06
MT-PERNO-ANCLA |  |  | ud | Perno de anclaje de acero con tuerca y arandela, para fijación de placa base. | 2 | 2.2 | 4.4
[5 empty] | Subtotal materiales: |  | 9.46
2 |  |  |  | Equipo y maquinaria
MQ-TALADRO |  |  | h | Taladro percutor con brocas, incluida amortización y consumo. | 0.1 | 1.5 | 0.15
[5 empty] | Subtotal equipo y maquinaria: |  | 0.15
3 |  |  |  | Mano de obra
MO-OF1-ALB |  |  | h | Oficial de 1ª albañil. | 0.25 | 5.5 | 1.38
MO-AYU |  |  | h | Ayudante. | 0.2 | 3.5 | 0.7
[5 empty] | Subtotal mano de obra: |  | 2.08
4 |  |  |  | Costes directos complementarios
|  |  | % | Costes directos complementarios | 1 | 11.69 | 0.12
[5 empty] | Costes directos (1+2+3+4): |  | 11.81