## 03.06.01.060
Capítulo: 03 Acondicionamiento del terreno
Subcapítulo: 03.06 Carga y transporte de tierras |  |  |  | Apartado: 03.06.01 Carga y transporte de tierras
03.06.01.060 | m3 | Carga mecanizada de tierra sobrante.
Carga mecanizada de tierra sobrante a camión. Incluye la carga. Medido por metro cúbico cargado.
Código |  |  | Unidad | Descripción | Rendimiento | Precio unitario | Importe
1 |  |  |  | Equipo y maquinaria
MQ-RETRO |  |  | h | Retroexcavadora o minicargadora con martillo hidráulico y operador. | 0.05 | 35 | 1.75
MQ-VOLQ |  |  | h | Camión volqueta de 6 m³ con chofer, para transporte de escombro a vertedero. | 0.05 | 18 | 0.9
[5 empty] | Subtotal equipo y maquinaria: |  | 2.65
2 |  |  |  | Mano de obra
MO-AYU-ESP |  |  | h | Ayudante especializado. | 0.1 | 4 | 0.4
MO-AYU |  |  | h | Ayudante. | 0.1 | 3.5 | 0.35
[5 empty] | Subtotal mano de obra: |  | 0.75
3 |  |  |  | Costes directos complementarios
|  |  | % | Costes directos complementarios | 1 | 3.4 | 0.03
[5 empty] | Costes directos (1+2+3): |  | 3.43