## 03.06.01.120
Capítulo: 03 Acondicionamiento del terreno
Subcapítulo: 03.06 Carga y transporte de tierras |  |  |  | Apartado: 03.06.01 Carga y transporte de tierras
03.06.01.120 | m3 | Carga manual de tierra sobrante.
Carga manual de tierra sobrante a carretilla o saco. Incluye la carga. Medido por metro cúbico cargado.
Código |  |  | Unidad | Descripción | Rendimiento | Precio unitario | Importe
1 |  |  |  | Materiales
MT-SAC-ESC |  |  | ud | Saco de rafia de alta resistencia para retirada manual de escombro. | 2 | 0.65 | 1.3
[5 empty] | Subtotal materiales: |  | 1.3
2 |  |  |  | Mano de obra
MO-AYU-ESP |  |  | h | Ayudante especializado. | 0.3 | 4 | 1.2
MO-AYU |  |  | h | Ayudante. | 0.3 | 3.5 | 1.05
[5 empty] | Subtotal mano de obra: |  | 2.25
3 |  |  |  | Costes directos complementarios
|  |  | % | Costes directos complementarios | 1 | 3.55 | 0.04
[5 empty] | Costes directos (1+2+3): |  | 3.59