## 04.01.02.040
Capítulo: 04 Fundaciones
Subcapítulo: 04.01 Preparación y mejoramiento del terreno |  |  |  | Apartado: 04.01.02 Compactación y nivelación de fundación
04.01.02.040 | m2 | Mejoramiento de fundación con geotextil.
Colocación de geotextil de separación en fondo de fundación. Incluye la colocación del geotextil. Medido por metro cuadrado colocado.
Código |  |  | Unidad | Descripción | Rendimiento | Precio unitario | Importe
1 |  |  |  | Materiales
MT-GEOTEXTIL |  |  | m2 | Geotextil no tejido para separación y filtro en drenajes y rellenos. | 1.1 | 1.1 | 1.21
[5 empty] | Subtotal materiales: |  | 1.21
2 |  |  |  | Equipo y maquinaria
MQ-SIERRA |  |  | h | Sierra circular o motosierra para corte de elementos de madera. | 0.03 | 2.9 | 0.09
[5 empty] | Subtotal equipo y maquinaria: |  | 0.09
3 |  |  |  | Mano de obra
MO-AYU-ESP |  |  | h | Ayudante especializado. | 0.08 | 4 | 0.32
MO-AYU |  |  | h | Ayudante. | 0.08 | 3.5 | 0.28
[5 empty] | Subtotal mano de obra: |  | 0.6
4 |  |  |  | Costes directos complementarios
|  |  | % | Costes directos complementarios | 1 | 1.9 | 0.02
[5 empty] | Costes directos (1+2+3+4): |  | 1.92