## 04.02.01.100
Capítulo: 04 Fundaciones
Subcapítulo: 04.02 Bases y zapatas |  |  |  | Apartado: 04.02.01 Bases y zapatas
04.02.01.100 | m2 | Concreto pobre de limpieza bajo fundación.
Concreto pobre de limpieza bajo fundación, de 5 cm. Incluye el vaciado y el nivelado. Medido por metro cuadrado ejecutado.
Código |  |  | Unidad | Descripción | Rendimiento | Precio unitario | Importe
1 |  |  |  | Materiales
MT-CONC-180 |  |  | m3 | Concreto premezclado de resistencia 180 kg/cm2, puesto en obra. | 0.05 | 95 | 4.75
[5 empty] | Subtotal materiales: |  | 4.75
2 |  |  |  | Equipo y maquinaria
MQ-MEZCL |  |  | h | Mezcladora de concreto y mortero de 1 saco, incluida amortización y combustible. | 0.05 | 3.6 | 0.18
[5 empty] | Subtotal equipo y maquinaria: |  | 0.18
3 |  |  |  | Mano de obra
MO-OF1-ALB |  |  | h | Oficial de 1ª albañil. | 0.2 | 5.5 | 1.1
MO-AYU |  |  | h | Ayudante. | 0.15 | 3.5 | 0.53
[5 empty] | Subtotal mano de obra: |  | 1.63
4 |  |  |  | Costes directos complementarios
|  |  | % | Costes directos complementarios | 1 | 6.56 | 0.07
[5 empty] | Costes directos (1+2+3+4): |  | 6.63