## 04.02.01.110
Capítulo: 04 Fundaciones
Subcapítulo: 04.02 Bases y zapatas |  |  |  | Apartado: 04.02.01 Bases y zapatas
04.02.01.110 | m3 | Concreto para zapata combinada.
Concreto para zapata combinada. Incluye el vaciado y el vibrado. Medido por metro cúbico ejecutado.
Código |  |  | Unidad | Descripción | Rendimiento | Precio unitario | Importe
1 |  |  |  | Materiales
MT-CONC-210 |  |  | m3 | Concreto premezclado de resistencia 210 kg/cm2, puesto en obra. | 1 | 108 | 108
[5 empty] | Subtotal materiales: |  | 108
2 |  |  |  | Equipo y maquinaria
MQ-VIBRADOR |  |  | h | Vibrador de aguja con motor, para compactación de concreto. | 0.2 | 3.4 | 0.68
[5 empty] | Subtotal equipo y maquinaria: |  | 0.68
3 |  |  |  | Mano de obra
MO-OF1-ALB |  |  | h | Oficial de 1ª albañil. | 0.8 | 5.5 | 4.4
MO-AYU |  |  | h | Ayudante. | 0.6 | 3.5 | 2.1
[5 empty] | Subtotal mano de obra: |  | 6.5
4 |  |  |  | Costes directos complementarios
|  |  | % | Costes directos complementarios | 1 | 115.18 | 1.15
[5 empty] | Costes directos (1+2+3+4): |  | 116.33