## 04.03.01.100
Capítulo: 04 Fundaciones
Subcapítulo: 04.03 Vigas de riostra y vigas de fundación |  |  |  | Apartado: 04.03.01 Vigas de riostra
04.03.01.100 | m | Viga de fundación sobre suelo mejorado.
Ejecución de viga de fundación sobre suelo mejorado. Incluye el vaciado y el vibrado. Medido por metro lineal ejecutado.
Código |  |  | Unidad | Descripción | Rendimiento | Precio unitario | Importe
1 |  |  |  | Materiales
MT-CONC-210 |  |  | m3 | Concreto premezclado de resistencia 210 kg/cm2, puesto en obra. | 0.06 | 108 | 6.48
MT-ACERO-CAB |  |  | kg | Acero de refuerzo en cabillas corrugadas, límite elástico 4.200 kg/cm2, cortado y doblado. | 3 | 1.2 | 3.6
[5 empty] | Subtotal materiales: |  | 10.08
2 |  |  |  | Equipo y maquinaria
MQ-VIBRADOR |  |  | h | Vibrador de aguja con motor, para compactación de concreto. | 0.1 | 3.4 | 0.34
[5 empty] | Subtotal equipo y maquinaria: |  | 0.34
3 |  |  |  | Mano de obra
MO-OF1-ALB |  |  | h | Oficial de 1ª albañil. | 0.5 | 5.5 | 2.75
MO-AYU |  |  | h | Ayudante. | 0.35 | 3.5 | 1.22
[5 empty] | Subtotal mano de obra: |  | 3.97
4 |  |  |  | Costes directos complementarios
|  |  | % | Costes directos complementarios | 1 | 14.39 | 0.14
[5 empty] | Costes directos (1+2+3+4): |  | 14.53