## 04.04.01.140
Capítulo: 04 Fundaciones
Subcapítulo: 04.04 Losas de fundación |  |  |  | Apartado: 04.04.01 Losas de fundación
04.04.01.140 | m2 | Losa de fundación aligerada con anime.
Ejecución de losa de fundación aligerada con anime de poliestireno. Incluye el aligeramiento y el vaciado. Medido por metro cuadrado ejecutado.
Código |  |  | Unidad | Descripción | Rendimiento | Precio unitario | Importe
1 |  |  |  | Materiales
MT-ANIME-ALIV |  |  | ud | Bloque de poliestireno expandido de aliviano para losa nervada, de menor peso propio. | 8 | 1.6 | 12.8
MT-CONC-210 |  |  | m3 | Concreto premezclado de resistencia 210 kg/cm2, puesto en obra. | 0.06 | 108 | 6.48
[5 empty] | Subtotal materiales: |  | 19.28
2 |  |  |  | Equipo y maquinaria
MQ-VIBRADOR |  |  | h | Vibrador de aguja con motor, para compactación de concreto. | 0.15 | 3.4 | 0.51
[5 empty] | Subtotal equipo y maquinaria: |  | 0.51
3 |  |  |  | Mano de obra
MO-OF1-ALB |  |  | h | Oficial de 1ª albañil. | 0.5 | 5.5 | 2.75
MO-AYU |  |  | h | Ayudante. | 0.35 | 3.5 | 1.22
[5 empty] | Subtotal mano de obra: |  | 3.97
4 |  |  |  | Costes directos complementarios
|  |  | % | Costes directos complementarios | 1 | 23.76 | 0.24
[5 empty] | Costes directos (1+2+3+4): |  | 24