## 04.05.01.090
Capítulo: 04 Fundaciones
Subcapítulo: 04.05 Muros de contención |  |  |  | Apartado: 04.05.01 Muros de contención
04.05.01.090 | m2 | Impermeabilización de trasdós de muro.
Impermeabilización del trasdós de muro de contención. Incluye la aplicación de la membrana. Medido por metro cuadrado impermeabilizado.
Código |  |  | Unidad | Descripción | Rendimiento | Precio unitario | Importe
1 |  |  |  | Materiales
MT-IMPERM-ASF |  |  | l | Impermeabilizante asfáltico en emulsión para protección de fundaciones y trasdós de muros. | 1 | 4.5 | 4.5
MT-IMPRIM-ASF |  |  | l | Imprimación asfáltica de base solvente, como puente de adherencia del manto. | 0.3 | 4.2 | 1.26
[5 empty] | Subtotal materiales: |  | 5.76
2 |  |  |  | Equipo y maquinaria
MQ-RODILLO |  |  | h | Equipo de aplicación de pintura: rodillos, brochas, cubetas y andamio bajo. | 0.1 | 0.9 | 0.09
[5 empty] | Subtotal equipo y maquinaria: |  | 0.09
3 |  |  |  | Mano de obra
MO-OF1-ALB |  |  | h | Oficial de 1ª albañil. | 0.3 | 5.5 | 1.65
MO-AYU |  |  | h | Ayudante. | 0.2 | 3.5 | 0.7
[5 empty] | Subtotal mano de obra: |  | 2.35
4 |  |  |  | Costes directos complementarios
|  |  | % | Costes directos complementarios | 1 | 8.2 | 0.08
[5 empty] | Costes directos (1+2+3+4): |  | 8.28