## 04.08.01.010
Capítulo: 04 Fundaciones
Subcapítulo: 04.08 Reparación y refuerzo de fundaciones |  |  |  | Apartado: 04.08.01 Reparación de fundaciones
04.08.01.010 | m2 | Reparación de fundación con mortero.
Reparación de fundación con mortero de reparación estructural. Incluye el saneo y la reparación. Medido por metro cuadrado reparado.
Código |  |  | Unidad | Descripción | Rendimiento | Precio unitario | Importe
1 |  |  |  | Materiales
MT-MORT-REP-EST |  |  | kg | Mortero tixotrópico de reparación estructural, de retracción compensada y con inhibidor de corrosión. | 8 | 2.4 | 19.2
MT-PUENTE-ADH |  |  | l | Puente de adherencia epóxico entre concreto endurecido y concreto o mortero nuevo. | 0.12 | 20 | 2.4
[5 empty] | Subtotal materiales: |  | 21.6
2 |  |  |  | Equipo y maquinaria
MQ-BATID |  |  | h | Batidora mezcladora eléctrica de doble varilla para amasado de morteros y adhesivos. | 0.08 | 1.6 | 0.13
[5 empty] | Subtotal equipo y maquinaria: |  | 0.13
3 |  |  |  | Mano de obra
MO-OF1-ALB |  |  | h | Oficial de 1ª albañil. | 0.55 | 5.5 | 3.03
MO-AYU |  |  | h | Ayudante. | 0.35 | 3.5 | 1.22
[5 empty] | Subtotal mano de obra: |  | 4.25
4 |  |  |  | Costes directos complementarios
|  |  | % | Costes directos complementarios | 1 | 25.98 | 0.26
[5 empty] | Costes directos (1+2+3+4): |  | 26.24