## 04.08.02.030
Capítulo: 04 Fundaciones
Subcapítulo: 04.08 Reparación y refuerzo de fundaciones |  |  |  | Apartado: 04.08.02 Refuerzo de fundaciones
04.08.02.030 | m2 | Refuerzo de zapata con ampliación.
Refuerzo de zapata existente con ampliación de concreto. Incluye el armado y el vaciado. Medido por metro cuadrado reforzado.
Código |  |  | Unidad | Descripción | Rendimiento | Precio unitario | Importe
1 |  |  |  | Materiales
MT-CONC-250 |  |  | m3 | Concreto premezclado de resistencia 250 kg/cm2, puesto en obra. | 0.1 | 118 | 11.8
MT-ACERO-CAB |  |  | kg | Acero de refuerzo en cabillas corrugadas, límite elástico 4.200 kg/cm2, cortado y doblado. | 4 | 1.2 | 4.8
MT-EPOXI-ANCLA |  |  | l | Resina epóxica bicomponente para anclaje químico de barras y para inyección de fisuras. | 0.2 | 95 | 19
[5 empty] | Subtotal materiales: |  | 35.6
2 |  |  |  | Equipo y maquinaria
MQ-VIBRADOR |  |  | h | Vibrador de aguja con motor, para compactación de concreto. | 0.2 | 3.4 | 0.68
[5 empty] | Subtotal equipo y maquinaria: |  | 0.68
3 |  |  |  | Mano de obra
MO-OF1-ALB |  |  | h | Oficial de 1ª albañil. | 0.9 | 5.5 | 4.95
MO-AYU |  |  | h | Ayudante. | 0.55 | 3.5 | 1.93
[5 empty] | Subtotal mano de obra: |  | 6.88
4 |  |  |  | Costes directos complementarios
|  |  | % | Costes directos complementarios | 1 | 43.16 | 0.43
[5 empty] | Costes directos (1+2+3+4): |  | 43.59