## 04.08.02.040
Capítulo: 04 Fundaciones
Subcapítulo: 04.08 Reparación y refuerzo de fundaciones |  |  |  | Apartado: 04.08.02 Refuerzo de fundaciones
04.08.02.040 | m2 | Refuerzo de fundación con micropilotes.
Refuerzo de fundación con micropilotes. Incluye la perforación y el vaciado. Medido por metro lineal reforzado.
Código |  |  | Unidad | Descripción | Rendimiento | Precio unitario | Importe
1 |  |  |  | Materiales
MT-CONC-250 |  |  | m3 | Concreto premezclado de resistencia 250 kg/cm2, puesto en obra. | 0.02 | 118 | 2.36
MT-ACERO-CAB |  |  | kg | Acero de refuerzo en cabillas corrugadas, límite elástico 4.200 kg/cm2, cortado y doblado. | 4 | 1.2 | 4.8
[5 empty] | Subtotal materiales: |  | 7.16
2 |  |  |  | Equipo y maquinaria
MQ-PERF-PILOTE |  |  | h | Equipo de perforación rotatoria para pilotes vaciados en sitio, con operador. | 0.3 | 55 | 16.5
MQ-GRUA |  |  | h | Camión grúa o grúa móvil con operador, para izado y montaje de elementos estructurales. | 0.1 | 48 | 4.8
[5 empty] | Subtotal equipo y maquinaria: |  | 21.3
3 |  |  |  | Mano de obra
MO-OF1-ALB |  |  | h | Oficial de 1ª albañil. | 0.6 | 5.5 | 3.3
MO-AYU |  |  | h | Ayudante. | 0.4 | 3.5 | 1.4
[5 empty] | Subtotal mano de obra: |  | 4.7
4 |  |  |  | Costes directos complementarios
|  |  | % | Costes directos complementarios | 1 | 33.16 | 0.33
[5 empty] | Costes directos (1+2+3+4): |  | 33.49