## 04.08.02.050
Capítulo: 04 Fundaciones
Subcapítulo: 04.08 Reparación y refuerzo de fundaciones |  |  |  | Apartado: 04.08.02 Refuerzo de fundaciones
04.08.02.050 | m2 | Refuerzo de fundación con mortero de alta resistencia.
Refuerzo de fundación con mortero de alta resistencia. Incluye la aplicación. Medido por metro cuadrado reforzado.
Código |  |  | Unidad | Descripción | Rendimiento | Precio unitario | Importe
1 |  |  |  | Materiales
MT-GROUT |  |  | kg | Grout fluido de alta resistencia y retracción compensada, para nivelación de apoyos y relleno de placas base. | 12 | 2.2 | 26.4
MT-PUENTE-ADH |  |  | l | Puente de adherencia epóxico entre concreto endurecido y concreto o mortero nuevo. | 0.1 | 20 | 2
[5 empty] | Subtotal materiales: |  | 28.4
2 |  |  |  | Equipo y maquinaria
MQ-BATID |  |  | h | Batidora mezcladora eléctrica de doble varilla para amasado de morteros y adhesivos. | 0.08 | 1.6 | 0.13
[5 empty] | Subtotal equipo y maquinaria: |  | 0.13
3 |  |  |  | Mano de obra
MO-OF1-ALB |  |  | h | Oficial de 1ª albañil. | 0.6 | 5.5 | 3.3
MO-AYU |  |  | h | Ayudante. | 0.35 | 3.5 | 1.22
[5 empty] | Subtotal mano de obra: |  | 4.52
4 |  |  |  | Costes directos complementarios
|  |  | % | Costes directos complementarios | 1 | 33.05 | 0.33
[5 empty] | Costes directos (1+2+3+4): |  | 33.38