## 05.01.02.020
Capítulo: 05 Estructuras
Subcapítulo: 05.01 Encofrados, cimbras y apeos de ejecución |  |  |  | Apartado: 05.01.02 Encofrados metálicos y sistemas
05.01.02.020 | m2 | Encofrado metálico de muro.
Encofrado metálico modular de muro. Incluye el montaje y el desencofrado. Medido por metro cuadrado encofrado.
Código |  |  | Unidad | Descripción | Rendimiento | Precio unitario | Importe
1 |  |  |  | Materiales
MT-PERFIL-ACERO |  |  | kg | Perfil estructural de acero laminado, suministrado cortado a medida. | 1.5 | 1.95 | 2.92
MT-DESMOLD |  |  | l | Desmoldeante para encofrados, que facilita el desencofrado y protege la madera. | 0.04 | 2.8 | 0.11
[5 empty] | Subtotal materiales: |  | 3.03
2 |  |  |  | Equipo y maquinaria
MQ-TALADRO |  |  | h | Taladro percutor con brocas, incluida amortización y consumo. | 0.1 | 1.5 | 0.15
[5 empty] | Subtotal equipo y maquinaria: |  | 0.15
3 |  |  |  | Mano de obra
MO-OF1-CARP |  |  | h | Oficial de 1ª carpintero de obra (encofrador). | 0.4 | 5.5 | 2.2
MO-AYU |  |  | h | Ayudante. | 0.3 | 3.5 | 1.05
[5 empty] | Subtotal mano de obra: |  | 3.25
4 |  |  |  | Costes directos complementarios
|  |  | % | Costes directos complementarios | 1 | 6.43 | 0.06
[5 empty] | Costes directos (1+2+3+4): |  | 6.49