## 05.03.01.150
Capítulo: 05 Estructuras
Subcapítulo: 05.03 Concreto estructural vaciado en sitio |  |  |  | Apartado: 05.03.01 Elementos de concreto armado
05.03.01.150 | m3 | Concreto de alta resistencia.
Concreto estructural de alta resistencia (300 kg/cm2). Incluye el vaciado y el vibrado. Medido por metro cúbico ejecutado.
Código |  |  | Unidad | Descripción | Rendimiento | Precio unitario | Importe
1 |  |  |  | Materiales
MT-CONC-300 |  |  | m3 | Concreto premezclado de resistencia 300 kg/cm2, puesto en obra. | 1 | 132 | 132
[5 empty] | Subtotal materiales: |  | 132
2 |  |  |  | Equipo y maquinaria
MQ-VIBRADOR |  |  | h | Vibrador de aguja con motor, para compactación de concreto. | 0.25 | 3.4 | 0.85
[5 empty] | Subtotal equipo y maquinaria: |  | 0.85
3 |  |  |  | Mano de obra
MO-OF1-ALB |  |  | h | Oficial de 1ª albañil. | 1 | 5.5 | 5.5
MO-AYU |  |  | h | Ayudante. | 0.7 | 3.5 | 2.45
[5 empty] | Subtotal mano de obra: |  | 7.95
4 |  |  |  | Costes directos complementarios
|  |  | % | Costes directos complementarios | 1 | 140.8 | 1.41
[5 empty] | Costes directos (1+2+3+4): |  | 142.21