## 05.04.01.070
Capítulo: 05 Estructuras
Subcapítulo: 05.04 Estructuras metálicas |  |  |  | Apartado: 05.04.01 Estructura metálica
05.04.01.070 | ud | Placa base con pernos para columna.
Suministro y colocación de placa base con pernos de anclaje para columna metálica. Incluye el replanteo, el anclaje y el montaje. Medido por unidad colocada.
Código |  |  | Unidad | Descripción | Rendimiento | Precio unitario | Importe
1 |  |  |  | Materiales
MT-PLANCHA-ACERO |  |  | kg | Plancha de acero para placas base, cartelas y conexiones. | 10 | 2.2 | 22
MT-PERNO-ANCLA |  |  | ud | Perno de anclaje de acero con tuerca y arandela, para fijación de placa base. | 4 | 2.2 | 8.8
MT-EPOXI-ANCLA |  |  | l | Resina epóxica bicomponente para anclaje químico de barras y para inyección de fisuras. | 0.2 | 95 | 19
[5 empty] | Subtotal materiales: |  | 49.8
2 |  |  |  | Equipo y maquinaria
MQ-TALADRO |  |  | h | Taladro percutor con brocas, incluida amortización y consumo. | 0.3 | 1.5 | 0.45
[5 empty] | Subtotal equipo y maquinaria: |  | 0.45
3 |  |  |  | Mano de obra
MO-OF1-SOLD |  |  | h | Oficial de 1ª soldador. | 1 | 5.5 | 5.5
MO-AYU |  |  | h | Ayudante. | 0.5 | 3.5 | 1.75
[5 empty] | Subtotal mano de obra: |  | 7.25
4 |  |  |  | Costes directos complementarios
|  |  | % | Costes directos complementarios | 1 | 57.5 | 0.57
[5 empty] | Costes directos (1+2+3+4): |  | 58.07