## 05.04.01.180
Capítulo: 05 Estructuras
Subcapítulo: 05.04 Estructuras metálicas |  |  |  | Apartado: 05.04.01 Estructura metálica
05.04.01.180 | ud | Conexión atornillada de estructura.
Ejecución de conexión atornillada estructural. Incluye el montaje y el apriete. Medido por conexión ejecutada.
Código |  |  | Unidad | Descripción | Rendimiento | Precio unitario | Importe
1 |  |  |  | Materiales
MT-TORNILLO-EST |  |  | ud | Tornillería estructural de alta resistencia con tuerca y arandelas. | 6 | 1.2 | 7.2
[5 empty] | Subtotal materiales: |  | 7.2
2 |  |  |  | Equipo y maquinaria
MQ-TALADRO |  |  | h | Taladro percutor con brocas, incluida amortización y consumo. | 0.2 | 1.5 | 0.3
MQ-ATORN |  |  | h | Atornilladora eléctrica para placa de yeso laminado, incluida amortización y consumo. | 0.15 | 1.4 | 0.21
[5 empty] | Subtotal equipo y maquinaria: |  | 0.51
3 |  |  |  | Mano de obra
MO-OF1-SOLD |  |  | h | Oficial de 1ª soldador. | 0.5 | 5.5 | 2.75
MO-AYU |  |  | h | Ayudante. | 0.3 | 3.5 | 1.05
[5 empty] | Subtotal mano de obra: |  | 3.8
4 |  |  |  | Costes directos complementarios
|  |  | % | Costes directos complementarios | 1 | 11.51 | 0.12
[5 empty] | Costes directos (1+2+3+4): |  | 11.63