## 05.05.01.170
Capítulo: 05 Estructuras
Subcapítulo: 05.05 Estructuras de madera |  |  |  | Apartado: 05.05.01 Estructura de madera
05.05.01.170 | m2 | Cubierta de madera con aislamiento.
Ejecución de cubierta de madera con aislamiento térmico. Incluye la estructura y el aislamiento. Medido por metro cuadrado ejecutado.
Código |  |  | Unidad | Descripción | Rendimiento | Precio unitario | Importe
1 |  |  |  | Materiales
MT-MADERA-EST |  |  | m3 | Madera estructural aserrada y cepillada, de escuadría según proyecto. | 0.04 | 285 | 11.4
MT-AISL-TERM |  |  | m2 | Panel de aislamiento térmico de poliestireno o lana mineral para cubiertas y cielos. | 1.05 | 4.8 | 5.04
MT-CLAVOS |  |  | kg | Clavos, tornillos y elementos de fijación de uso general en obra. | 0.25 | 2.6 | 0.65
[5 empty] | Subtotal materiales: |  | 17.09
2 |  |  |  | Equipo y maquinaria
MQ-SIERRA |  |  | h | Sierra circular o motosierra para corte de elementos de madera. | 0.15 | 2.9 | 0.43
[5 empty] | Subtotal equipo y maquinaria: |  | 0.43
3 |  |  |  | Mano de obra
MO-OF1-CARPM |  |  | h | Oficial de 1ª carpintero de madera estructural. | 1.3 | 5.5 | 7.15
MO-AYU |  |  | h | Ayudante. | 0.6 | 3.5 | 2.1
[5 empty] | Subtotal mano de obra: |  | 9.25
4 |  |  |  | Costes directos complementarios
|  |  | % | Costes directos complementarios | 1 | 26.77 | 0.27
[5 empty] | Costes directos (1+2+3+4): |  | 27.04