## 05.05.01.180
Capítulo: 05 Estructuras
Subcapítulo: 05.05 Estructuras de madera |  |  |  | Apartado: 05.05.01 Estructura de madera
05.05.01.180 | m | Correa de madera con tratamiento.
Suministro y colocación de correa de madera con tratamiento preservante. Incluye la colocación y el tratamiento. Medido por metro lineal colocado.
Código |  |  | Unidad | Descripción | Rendimiento | Precio unitario | Importe
1 |  |  |  | Materiales
MT-MADERA-LISTON |  |  | m | Listón de madera de obra para bastidores, marcos de cerramiento provisional y rastreles. | 1.8 | 1.95 | 3.51
MT-PRESERV-MAD |  |  | l | Preservante fungicida e insecticida para protección de madera estructural. | 0.05 | 6.4 | 0.32
MT-CLAVOS |  |  | kg | Clavos, tornillos y elementos de fijación de uso general en obra. | 0.15 | 2.6 | 0.39
[5 empty] | Subtotal materiales: |  | 4.22
2 |  |  |  | Equipo y maquinaria
MQ-SIERRA |  |  | h | Sierra circular o motosierra para corte de elementos de madera. | 0.08 | 2.9 | 0.23
[5 empty] | Subtotal equipo y maquinaria: |  | 0.23
3 |  |  |  | Mano de obra
MO-OF1-CARPM |  |  | h | Oficial de 1ª carpintero de madera estructural. | 0.32 | 5.5 | 1.76
MO-AYU |  |  | h | Ayudante. | 0.15 | 3.5 | 0.53
[5 empty] | Subtotal mano de obra: |  | 2.29
4 |  |  |  | Costes directos complementarios
|  |  | % | Costes directos complementarios | 1 | 6.74 | 0.07
[5 empty] | Costes directos (1+2+3+4): |  | 6.81