## 05.06.01.130
Capítulo: 05 Estructuras
Subcapítulo: 05.06 Losas y entrepisos |  |  |  | Apartado: 05.06.01 Losas y entrepisos
05.06.01.130 | m2 | Losa mixta con lámina colaborante.
Ejecución de losa mixta con lámina colaborante sobre estructura metálica. Incluye la lámina y el vaciado. Medido por metro cuadrado ejecutado.
Código |  |  | Unidad | Descripción | Rendimiento | Precio unitario | Importe
1 |  |  |  | Materiales
MT-STEELDECK |  |  | m2 | Lámina colaborante de acero galvanizado tipo steel deck para losa mixta. | 1.05 | 19 | 19.95
MT-CONC-210 |  |  | m3 | Concreto premezclado de resistencia 210 kg/cm2, puesto en obra. | 0.05 | 108 | 5.4
MT-MALLA-ELEC |  |  | m2 | Malla electrosoldada de acero para refuerzo de losas y pisos. | 1.05 | 4.6 | 4.83
[5 empty] | Subtotal materiales: |  | 30.18
2 |  |  |  | Equipo y maquinaria
MQ-VIBRADOR |  |  | h | Vibrador de aguja con motor, para compactación de concreto. | 0.1 | 3.4 | 0.34
[5 empty] | Subtotal equipo y maquinaria: |  | 0.34
3 |  |  |  | Mano de obra
MO-OF1-ALB |  |  | h | Oficial de 1ª albañil. | 0.6 | 5.5 | 3.3
MO-AYU |  |  | h | Ayudante. | 0.4 | 3.5 | 1.4
[5 empty] | Subtotal mano de obra: |  | 4.7
4 |  |  |  | Costes directos complementarios
|  |  | % | Costes directos complementarios | 1 | 35.22 | 0.35
[5 empty] | Costes directos (1+2+3+4): |  | 35.57