## 05.06.01.200
Capítulo: 05 Estructuras
Subcapítulo: 05.06 Losas y entrepisos |  |  |  | Apartado: 05.06.01 Losas y entrepisos
05.06.01.200 | m2 | Losa de techo con viguetas y bloques.
Ejecución de losa de techo con viguetas y bloques de aliviano. Incluye la colocación y el vaciado. Medido por metro cuadrado ejecutado.
Código |  |  | Unidad | Descripción | Rendimiento | Precio unitario | Importe
1 |  |  |  | Materiales
MT-VIGUETA |  |  | m | Vigueta prefabricada pretensada de concreto para losa de entrepiso. | 1.2 | 8.5 | 10.2
MT-BLOQUE-ALIV |  |  | ud | Bloque de arcilla de aliviano para losa nervada. | 8 | 0.95 | 7.6
MT-CONC-210 |  |  | m3 | Concreto premezclado de resistencia 210 kg/cm2, puesto en obra. | 0.05 | 108 | 5.4
[5 empty] | Subtotal materiales: |  | 23.2
2 |  |  |  | Equipo y maquinaria
MQ-VIBRADOR |  |  | h | Vibrador de aguja con motor, para compactación de concreto. | 0.15 | 3.4 | 0.51
[5 empty] | Subtotal equipo y maquinaria: |  | 0.51
3 |  |  |  | Mano de obra
MO-OF1-ALB |  |  | h | Oficial de 1ª albañil. | 0.8 | 5.5 | 4.4
MO-AYU |  |  | h | Ayudante. | 0.55 | 3.5 | 1.93
[5 empty] | Subtotal mano de obra: |  | 6.33
4 |  |  |  | Costes directos complementarios
|  |  | % | Costes directos complementarios | 1 | 30.04 | 0.3
[5 empty] | Costes directos (1+2+3+4): |  | 30.34