## 05.07.01.020
Capítulo: 05 Estructuras
Subcapítulo: 05.07 Escaleras y rampas estructurales |  |  |  | Apartado: 05.07.01 Escaleras estructurales
05.07.01.020 | kg | Acero de refuerzo en escalera.
Suministro, corte, doblado, armado y colocación de acero de refuerzo en cabillas corrugadas en escalera de concreto armado, según los planos de despiece. Incluye el corte y doblado, el armado de la parrilla principal de la losa inclinada con su refuerzo de reparto, la disposición de los refuerzos en los quiebres de la geometría donde el trazado del acero debe respetar el sentido de las tracciones, el anclaje en los apoyos de arranque y llegada, el amarre con alambre y la colocación de separadores. Medido en peso de acero realmente colocado.
Código |  |  | Unidad | Descripción | Rendimiento | Precio unitario | Importe
1 |  |  |  | Materiales
MT-ACERO-CAB |  |  | kg | Acero de refuerzo en cabillas corrugadas, límite elástico 4.200 kg/cm2, cortado y doblado. | 1.06 | 1.2 | 1.27
MT-ALAMBRE |  |  | kg | Alambre recocido para amarre de acero de refuerzo. | 0.014 | 1.9 | 0.03
MT-SEPARADOR |  |  | ud | Separador plástico o de mortero para garantizar el recubrimiento del acero de refuerzo. | 0.6 | 0.08 | 0.05
[5 empty] | Subtotal materiales: |  | 1.35
2 |  |  |  | Equipo y maquinaria
MQ-CIZALLA |  |  | h | Cizalla y dobladora de cabillas, incluida su amortización. | 0.014 | 2.1 | 0.03
[5 empty] | Subtotal equipo y maquinaria: |  | 0.03
3 |  |  |  | Mano de obra
MO-OF1-CAB |  |  | h | Oficial de 1ª cabillero (armador de acero de refuerzo). | 0.036 | 5.5 | 0.2
MO-AYU |  |  | h | Ayudante. | 0.036 | 3.5 | 0.13
[5 empty] | Subtotal mano de obra: |  | 0.33
4 |  |  |  | Costes directos complementarios
|  |  | % | Costes directos complementarios | 1 | 1.71 | 0.02
[5 empty] | Costes directos (1+2+3+4): |  | 1.73