## 05.07.01.050
Capítulo: 05 Estructuras
Subcapítulo: 05.07 Escaleras y rampas estructurales |  |  |  | Apartado: 05.07.01 Escaleras estructurales
05.07.01.050 | m2 | Encofrado de escalera de concreto.
Encofrado y desencofrado de escalera de concreto armado. Incluye el montaje del encofrado. Medido por metro cuadrado encofrado.
Código |  |  | Unidad | Descripción | Rendimiento | Precio unitario | Importe
1 |  |  |  | Materiales
MT-FORM-MADERA |  |  | m2 | Encofrado de madera con sus puntales y arriostramientos, amortizado por número de usos. | 1.1 | 5.4 | 5.94
MT-CLAVOS |  |  | kg | Clavos, tornillos y elementos de fijación de uso general en obra. | 0.25 | 2.6 | 0.65
MT-DESMOLD |  |  | l | Desmoldeante para encofrados, que facilita el desencofrado y protege la madera. | 0.05 | 2.8 | 0.14
[5 empty] | Subtotal materiales: |  | 6.73
2 |  |  |  | Equipo y maquinaria
MQ-SIERRA |  |  | h | Sierra circular o motosierra para corte de elementos de madera. | 0.12 | 2.9 | 0.35
[5 empty] | Subtotal equipo y maquinaria: |  | 0.35
3 |  |  |  | Mano de obra
MO-OF1-CARP |  |  | h | Oficial de 1ª carpintero de obra (encofrador). | 0.6 | 5.5 | 3.3
MO-AYU |  |  | h | Ayudante. | 0.4 | 3.5 | 1.4
[5 empty] | Subtotal mano de obra: |  | 4.7
4 |  |  |  | Costes directos complementarios
|  |  | % | Costes directos complementarios | 1 | 11.78 | 0.12
[5 empty] | Costes directos (1+2+3+4): |  | 11.9