## 05.07.01.180
Capítulo: 05 Estructuras
Subcapítulo: 05.07 Escaleras y rampas estructurales |  |  |  | Apartado: 05.07.01 Escaleras estructurales
05.07.01.180 | m2 | Escalera metálica con baranda.
Suministro y montaje de escalera metálica con baranda. Incluye el montaje de la escalera y la baranda. Medido por metro cuadrado montado.
Código |  |  | Unidad | Descripción | Rendimiento | Precio unitario | Importe
1 |  |  |  | Materiales
MT-PERFIL-ACERO |  |  | kg | Perfil estructural de acero laminado, suministrado cortado a medida. | 20 | 1.95 | 39
MT-ELECTRODO |  |  | kg | Electrodo revestido para soldadura estructural por arco eléctrico. | 0.3 | 5 | 1.5
[5 empty] | Subtotal materiales: |  | 40.5
2 |  |  |  | Equipo y maquinaria
MQ-SOLDADORA |  |  | h | Equipo de soldadura eléctrica por arco con sus accesorios, incluida amortización y consumo. | 0.5 | 3.6 | 1.8
[5 empty] | Subtotal equipo y maquinaria: |  | 1.8
3 |  |  |  | Mano de obra
MO-OF1-SOLD |  |  | h | Oficial de 1ª soldador. | 1.5 | 5.5 | 8.25
MO-AYU |  |  | h | Ayudante. | 0.7 | 3.5 | 2.45
[5 empty] | Subtotal mano de obra: |  | 10.7
4 |  |  |  | Costes directos complementarios
|  |  | % | Costes directos complementarios | 1 | 53 | 0.53
[5 empty] | Costes directos (1+2+3+4): |  | 53.53