## 05.08.02.010
Capítulo: 05 Estructuras
Subcapítulo: 05.08 Anclajes, juntas y conexiones |  |  |  | Apartado: 05.08.02 Juntas estructurales
05.08.02.010 | m | Junta de dilatación estructural.
Ejecución de junta de dilatación estructural. Incluye la formación de la junta. Medido por metro lineal ejecutado.
Código |  |  | Unidad | Descripción | Rendimiento | Precio unitario | Importe
1 |  |  |  | Materiales
MT-JUNTA-DILAT |  |  | m | Perfil de junta de dilatación para piso, con su elemento elástico. | 1.05 | 5.2 | 5.46
MT-SELLA-ELAST |  |  | l | Sellador elástico de poliuretano para juntas de movimiento y encuentros. | 0.25 | 32 | 8
[5 empty] | Subtotal materiales: |  | 13.46
2 |  |  |  | Equipo y maquinaria
MQ-AMOLA |  |  | h | Amoladora angular con disco de diamante, para corte perimetral y de juntas. | 0.08 | 2.4 | 0.19
[5 empty] | Subtotal equipo y maquinaria: |  | 0.19
3 |  |  |  | Mano de obra
MO-OF1-ALB |  |  | h | Oficial de 1ª albañil. | 0.25 | 5.5 | 1.38
MO-AYU |  |  | h | Ayudante. | 0.15 | 3.5 | 0.53
[5 empty] | Subtotal mano de obra: |  | 1.91
4 |  |  |  | Costes directos complementarios
|  |  | % | Costes directos complementarios | 1 | 15.56 | 0.16
[5 empty] | Costes directos (1+2+3+4): |  | 15.72