## 05.08.02.020
Capítulo: 05 Estructuras
Subcapítulo: 05.08 Anclajes, juntas y conexiones |  |  |  | Apartado: 05.08.02 Juntas estructurales
05.08.02.020 | m | Junta de construcción.
Ejecución de junta de construcción en elemento de concreto. Incluye la formación de la junta. Medido por metro lineal ejecutado.
Código |  |  | Unidad | Descripción | Rendimiento | Precio unitario | Importe
1 |  |  |  | Materiales
MT-JUNTA-DILAT |  |  | m | Perfil de junta de dilatación para piso, con su elemento elástico. | 1 | 5.2 | 5.2
MT-SELLA-BENTONITA |  |  | m | Cordón de bentonita expansiva para sellado de juntas de hormigonado y pasos. | 1 | 4 | 4
[5 empty] | Subtotal materiales: |  | 9.2
2 |  |  |  | Mano de obra
MO-OF1-ALB |  |  | h | Oficial de 1ª albañil. | 0.2 | 5.5 | 1.1
MO-AYU |  |  | h | Ayudante. | 0.12 | 3.5 | 0.42
[5 empty] | Subtotal mano de obra: |  | 1.52
3 |  |  |  | Costes directos complementarios
|  |  | % | Costes directos complementarios | 1 | 10.72 | 0.11
[5 empty] | Costes directos (1+2+3): |  | 10.83