## 05.09.01.050
Capítulo: 05 Estructuras
Subcapítulo: 05.09 Reparación y refuerzo estructural |  |  |  | Apartado: 05.09.01 Refuerzos y reparaciones estructurales
05.09.01.050 | m | Encamisado de columna de concreto armado.
Refuerzo de columna existente mediante encamisado de concreto armado, aumentando su sección con una capa perimetral de concreto con su propio armado, conectada al núcleo original. Incluye el apeo previo de la estructura que descarga la columna, el repicado de la superficie existente para dar adherencia, la perforación y anclaje químico de los conectores que cosen el encamisado al núcleo, el armado longitudinal y de estribos de confinamiento, el encofrado, el vaciado con concreto de retracción compensada o mortero fluido dado el reducido espesor, el curado y el desapeo escalonado. Medido en longitud de columna realmente encamisada.
Código |  |  | Unidad | Descripción | Rendimiento | Precio unitario | Importe
1 |  |  |  | Materiales
MT-CONC-300 |  |  | m3 | Concreto premezclado de resistencia 300 kg/cm2, puesto en obra. | 0.13 | 132 | 17.16
MT-ACERO-CAB |  |  | kg | Acero de refuerzo en cabillas corrugadas, límite elástico 4.200 kg/cm2, cortado y doblado. | 26 | 1.2 | 31.2
MT-ALAMBRE |  |  | kg | Alambre recocido para amarre de acero de refuerzo. | 0.42 | 1.9 | 0.8
MT-EPOXI-ANCLA |  |  | l | Resina epóxica bicomponente para anclaje químico de barras y para inyección de fisuras. | 0.85 | 95 | 80.75
MT-PUENTE-ADH |  |  | l | Puente de adherencia epóxico entre concreto endurecido y concreto o mortero nuevo. | 0.6 | 20 | 12
MT-FORM-MADERA |  |  | m2 | Encofrado de madera con sus puntales y arriostramientos, amortizado por número de usos. | 1.6 | 5.4 | 8.64
MT-APEO |  |  | ud | Puntal metálico telescópico y madera de apeo, con amortización por uso. | 0.8 | 2.2 | 1.76
MT-CLAVOS |  |  | kg | Clavos, tornillos y elementos de fijación de uso general en obra. | 0.55 | 2.6 | 1.43
MT-CURADOR |  |  | l | Curador químico de membrana para concreto, que retiene el agua de fraguado. | 0.28 | 3.4 | 0.95
[5 empty] | Subtotal materiales: |  | 154.69
2 |  |  |  | Equipo y maquinaria
MQ-MART-ELEC |  |  | h | Martillo eléctrico de demolición de 5 kg, incluida amortización y consumo. | 0.55 | 3.9 | 2.15
MQ-TALADRO |  |  | h | Taladro percutor con brocas, incluida amortización y consumo. | 0.62 | 1.5 | 0.93
MQ-CIZALLA |  |  | h | Cizalla y dobladora de cabillas, incluida su amortización. | 0.32 | 2.1 | 0.67
MQ-VIBRADOR |  |  | h | Vibrador de aguja con motor, para compactación de concreto. | 0.2 | 3.4 | 0.68
[5 empty] | Subtotal equipo y maquinaria: |  | 4.43
3 |  |  |  | Mano de obra
MO-OF1-ALB |  |  | h | Oficial de 1ª albañil. | 2.1 | 5.5 | 11.55
MO-OF1-CAB |  |  | h | Oficial de 1ª cabillero (armador de acero de refuerzo). | 1.4 | 5.5 | 7.7
MO-OF1-CARP |  |  | h | Oficial de 1ª carpintero de obra (encofrador). | 1.3 | 5.5 | 7.15
MO-AYU |  |  | h | Ayudante. | 3.6 | 3.5 | 12.6
[5 empty] | Subtotal mano de obra: |  | 39
4 |  |  |  | Costes directos complementarios
|  |  | % | Costes directos complementarios | 1 | 198.12 | 1.98
[5 empty] | Costes directos (1+2+3+4): |  | 200.1