## 05.09.01.140
Capítulo: 05 Estructuras
Subcapítulo: 05.09 Reparación y refuerzo estructural |  |  |  | Apartado: 05.09.01 Refuerzos y reparaciones estructurales
05.09.01.140 | m2 | Refuerzo de viga con fibra.
Refuerzo de viga con lámina de fibra de carbono. Incluye la aplicación. Medido por metro cuadrado reforzado.
Código |  |  | Unidad | Descripción | Rendimiento | Precio unitario | Importe
1 |  |  |  | Materiales
MT-FIBRA-CARB |  |  | m2 | Tejido de fibra de carbono unidireccional con su resina de saturación, para refuerzo estructural. | 1.1 | 48 | 52.8
MT-PUENTE-ADH |  |  | l | Puente de adherencia epóxico entre concreto endurecido y concreto o mortero nuevo. | 0.3 | 20 | 6
[5 empty] | Subtotal materiales: |  | 58.8
2 |  |  |  | Equipo y maquinaria
MQ-LIJAD |  |  | h | Lijadora de pared con aspiración para acabado de juntas. | 0.1 | 2.1 | 0.21
[5 empty] | Subtotal equipo y maquinaria: |  | 0.21
3 |  |  |  | Mano de obra
MO-OF1-ALB |  |  | h | Oficial de 1ª albañil. | 0.72 | 5.5 | 3.96
MO-AYU |  |  | h | Ayudante. | 0.35 | 3.5 | 1.22
[5 empty] | Subtotal mano de obra: |  | 5.18
4 |  |  |  | Costes directos complementarios
|  |  | % | Costes directos complementarios | 1 | 64.19 | 0.64
[5 empty] | Costes directos (1+2+3+4): |  | 64.83