## 06.01.01.010
Capítulo: 06 Fachadas y particiones
Subcapítulo: 06.01 Fachadas de bloque o ladrillo |  |  |  | Apartado: 06.01.01 Fachadas de bloque de concreto
06.01.01.010 | m2 | Fachada de bloque de concreto de 15 cm.
Ejecución de fachada de bloque de concreto de 15 cm, recibido con mortero de pega. Incluye el replanteo, la colocación de los bloques y el rejuntado. Medido por metro cuadrado ejecutado.
Código |  |  | Unidad | Descripción | Rendimiento | Precio unitario | Importe
1 |  |  |  | Materiales
MT-BLQ-15 |  |  | ud | Bloque de concreto hueco de 15x20x40 cm. | 12.8 | 0.62 | 7.94
MT-CEMENTO |  |  | kg | Cemento Portland gris tipo I, en saco. Para mortero de pega. | 4.08 | 0.225 | 0.92
MT-ARENA |  |  | m3 | Arena lavada de río, puesta en obra, para camas de asiento y rellenos de zanja. Para mortero de pega. | 0.0126 | 22 | 0.28
MT-AGUA-OBRA |  |  | m3 | Agua para amasado, humectación de rellenos y compactación. Para mortero de pega. | 0.0024 | 1.6 | 0
[5 empty] | Subtotal materiales: |  | 9.14
2 |  |  |  | Equipo y maquinaria
MQ-MEZCL |  |  | h | Mezcladora de concreto y mortero de 1 saco, incluida amortización y combustible. | 0.07 | 3.6 | 0.25
[5 empty] | Subtotal equipo y maquinaria: |  | 0.25
3 |  |  |  | Mano de obra
MO-OF1-ALB |  |  | h | Oficial de 1ª albañil. | 0.6 | 5.5 | 3.3
MO-AYU |  |  | h | Ayudante. | 0.6 | 3.5 | 2.1
[5 empty] | Subtotal mano de obra: |  | 5.4
4 |  |  |  | Costes directos complementarios
|  |  | % | Costes directos complementarios | 1 | 14.79 | 0.15
[5 empty] | Costes directos (1+2+3+4): |  | 14.94