## 06.02.01.030
Capítulo: 06 Fachadas y particiones
Subcapítulo: 06.02 Fachadas ligeras y revestidas |  |  |  | Apartado: 06.02.01 Fachadas de placa de cemento
06.02.01.030 | m2 | Fachada ligera de placa de cemento exterior.
Ejecución de fachada ligera de placa de cemento exterior, con sellado de juntas. Incluye la estructura, la placa y el sellado. Medido por metro cuadrado ejecutado.
Código |  |  | Unidad | Descripción | Rendimiento | Precio unitario | Importe
1 |  |  |  | Materiales
MT-PYL-MONT |  |  | m | Montante de acero galvanizado de 70 mm para estructura de tabique autoportante. | 2.2 | 2.1 | 4.62
MT-PYL-CANAL |  |  | m | Canal de acero galvanizado de 70 mm para arranque y remate de tabique autoportante. | 1.5 | 1.7 | 2.55
MT-PLACA-CEM |  |  | m2 | Placa de cemento reforzada con fibra, apta para áreas húmedas y exteriores. | 1.05 | 9.2 | 9.66
MT-SILICONA-EST |  |  | l | Silicona estructural o neutra para acristalamiento y sellado de carpintería. | 0.15 | 48 | 7.2
MT-TORN |  |  | ud | Tornillería y fijaciones mecánicas para montaje de estructura y placas. | 14 | 0.03 | 0.42
[5 empty] | Subtotal materiales: |  | 24.45
2 |  |  |  | Equipo y maquinaria
MQ-ATORN |  |  | h | Atornilladora eléctrica para placa de yeso laminado, incluida amortización y consumo. | 0.18 | 1.4 | 0.25
[5 empty] | Subtotal equipo y maquinaria: |  | 0.25
3 |  |  |  | Mano de obra
MO-OF1-MON |  |  | h | Oficial de 1ª montador de prefabricados interiores. | 0.48 | 5.5 | 2.64
MO-AYU |  |  | h | Ayudante. | 0.2 | 3.5 | 0.7
[5 empty] | Subtotal mano de obra: |  | 3.34
4 |  |  |  | Costes directos complementarios
|  |  | % | Costes directos complementarios | 1 | 28.04 | 0.28
[5 empty] | Costes directos (1+2+3+4): |  | 28.32